## Sheet1
序号 | 检查点 | 检查项 | 分类 | result | 说明
1 | 文件名 | 文件命名是否符合要求，示例：CC_TC_LIB_V2.5_20210716.xlsx | 格式检查
2 | 表单数量和表单名 | 表单数量以及标题必需符合要求，case_lib/fd_lib/para_range_lib/para_recommend_lib为必需表单，statistics/map_lib/df_signal_lib/zq_signal_lib按需保留 | 格式检查
3 | case_lib | 表头必需与模板一致，此处特指第4行标题 | 格式检查
4 | case_lib | 前4行为表头，第5行开始是case，结构必需与模板一致。代码检查时关注第1列 | 格式检查
5 | case_lib | 第1列id中feature与第3列feature中信息应当一致 | 格式检查
6 | case_lib | 第1列id中标题序号结构正确，只能二级标题CC_1或三级标题CC_1_1 | 格式检查
7 | case_lib | 第1列中id没有重复 | 格式检查
8 | para_recommend_lib | 表头必需与模板一致，此处特指第2行标题 | 格式检查
9 | para_recommend_lib | case部分，从第3行开始，caseid和summary部分必须采用excel公式 | 格式检查
10 | para_recommend_lib | case部分，二级标题case有且仅有预留5行（含自身） | 格式检查
11 | para_range_lib | 表头必需与模板一致，此处指前3行标题 | 格式检查
12 | para_range_lib | case部分，从第6行开始，case的id，summary，rm使用了excel公式 | 格式检查
13 | df_signal_lib/zq_signal_lib | 表头必需与模板一致，此处指第1行标题 | 格式检查
14 | para_range_lib | 目标车action中不允许出现tv_init_speed，应当明确时tv1_init_speed或者tv2_init_speed | 内容检查
15 | para_range_lib | 目标车action中如果是范围设定，一定要有步长 | 内容检查
16 | para_range_lib | 变量之间需要换行 | 内容检查
17 | para_range_lib | 变量之间分号结构要正确，要求：变量名；单位；变量值或范围；步长 | 内容检查
18 | para_range_lib | 所填变量必需在参数全集的范围内，不允许出现范围外的变量名 | 内容检查
19 | para_range_lib | 所填变量的变量值，除非是数值，否则必需在参数全集的选项范围内，且大小写一致，不允许出现范围外的变量值 | 内容检查
20 | para_range_lib | 参数全集必需与模板一致，不允许删除或者擅自修改参数全集 | 内容检查
21 | para_range_lib | tag_fixed_basic列中必需填满，尤其module;;K | 内容检查
22 | para_range_lib | replace列中的参数名必需与summary中的K值保持一致 | 内容检查
23 | para_range_lib | 如果method为HIL&vehicle的case，后面参数化的部分必需填满。如果不知道如何参数化，可以暂时将method调整为vehicle | 内容检查
24 | df_signal_lib/zq_signal_lib | 信号表中的单位，不允许出现g。应当乘到后面的值上，单位采用mpss。 | 内容检查
24 | df_signal_lib/zq_signal_lib | 信号表中十六进制的数值，必需以0x开头，不允许直接写FF | 内容检查